## Sample Template
RGPZ-030MW-2C
测量系统分析MSA GR&R---数据记录表 Data Worksheet | [16 empty] | OSTM-T-17-03-070
2024-03-22
报告编号Report NO.
量具名称 Equipment Name |  |  |  | T2-40-107 |  | 产品类型 Description |  | FPC |  | 测量人员 OperatorＡ |  | 5002727 |  | 测试日期 Test Date |  | 2024-03-22
量具编号 Equipment NO. |  |  |  | OSTM-T-17-03-070 |  | 基件编号 P/N |  | RGPZ-030MW-2C |  | 测量人员 OperatorＢ |  | S059818 |  | 评价人数 Appraisers |  | 3
参数规格 Dimension |  |  |  | 1A TO 1B |  | 规格上限 USL |  | 5 |  | 测量人员 OperatorＣ |  | 6019635 |  | 试验次数 Trials |  | 3
单位 Unit |  |  |  | Ohm |  | 规格下限 LSL |  | 0 | 过程变差/过程能力 Process Variation(σ/PP) |  |  | ELT |  | 样 品 数 Samples |  | 10
分析时机Analytical Occasion
零件编号Parts NO. |  |  |  | 1 | 2 | 3 | 4 | 5 | 6 | 7 | 8 | 9 | 10 | Total | 平均值Average
1. | A | 5002727 | 1 | 0.19 | 0.862 | 0.919 | 1.084 | 1.045 | 1.035 | 1.151 | 1.061 | 0.951 | 2.966 | 11.264 | 1.1264
2. |  | 5002727 | 2 | 0.126 | 0.858 | 0.874 | 1.039 | 1.038 | 1.252 | 1.143 | 1.037 | 0.812 | 2.93 | 11.109 | 1.1109
3. |  | 5002727 | 3 | 0.139 | 0.863 | 0.815 | 0.846 | 1.094 | 1.081 | 1.045 | 1.005 | 0.815 | 2.921 | 10.624 | 1.0624
4. |  |  | 均值Average | 0.15167 | 0.861 | 0.86933 | 0.98967 | 1.059 | 1.1227 | 1.113 | 1.0343 | 0.85933 | 2.939 |  |  | 1.0999
|  |  | Sum A | 0.455 | 2.583 | 2.608 | 2.969 | 3.177 | 3.368 | 3.339 | 3.103 | 2.578 | 8.817 | 32.997
5. |  |  | 极差Range | 0.064 | 0.005 | 0.104 | 0.238 | 0.056 | 0.217 | 0.106 | 0.056 | 0.139 | 0.045 |  |  | 0.103
6. | B | S059818 | 1 | 0.165 | 0.949 | 0.816 | 0.81 | 1.005 | 1.062 | 1.02 | 0.947 | 0.989 | 2.906 | 10.669 | 1.0669
7. |  | S059818 | 2 | 0.156 | 0.992 | 0.828 | 1.058 | 1.032 | 1.113 | 1.019 | 0.947 | 0.989 | 2.957 | 11.091 | 1.1091
8. |  | S059818 | 3 | 0.115 | 0.987 | 0.828 | 1.049 | 1.001 | 1.188 | 0.829 | 0.826 | 0.961 | 2.865 | 10.649 | 1.0649
9. |  |  | 均值Average | 0.14533 | 0.976 | 0.824 | 0.97233 | 1.0127 | 1.121 | 0.956 | 0.90667 | 0.97967 | 2.9093 |  |  | 1.0803
|  |  | Sum B | 0.436 | 2.928 | 2.472 | 2.917 | 3.038 | 3.363 | 2.868 | 2.72 | 2.939 | 8.728 | 32.409
10. |  |  | 极差Range | 0.05 | 0.043 | 0.012 | 0.248 | 0.031 | 0.126 | 0.191 | 0.121 | 0.028 | 0.092 |  |  | 0.0942
11. | C | 6019635 | 1 | 0.102 | 0.806 | 0.857 | 1.078 | 1.03 | 1.199 | 0.884 | 1.035 | 0.937 | 2.824 | 10.752 | 1.0752
12. |  | 6019635 | 2 | 0.106 | 0.869 | 0.832 | 1.187 | 1.077 | 1.054 | 1.131 | 1.019 | 0.925 | 2.978 | 11.178 | 1.1178
13. |  | 6019635 | 3 | 0.113 | 0.907 | 0.829 | 1.187 | 1.09 | 1.125 | 1.004 | 1 | 0.989 | 2.953 | 11.197 | 1.1197
14. |  |  | 均值Average | 0.107 | 0.86067 | 0.83933 | 1.1507 | 1.0657 | 1.126 | 1.0063 | 1.018 | 0.95033 | 2.9183 |  |  | 1.1042
|  |  | Sum C | 0.321 | 2.582 | 2.518 | 3.452 | 3.197 | 3.378 | 3.019 | 3.054 | 2.851 | 8.755 | 33.127
15. |  |  | 极差Range | 0.011 | 0.101 | 0.028 | 0.109 | 0.06 | 0.145 | 0.247 | 0.035 | 0.064 | 0.154 |  |  | 0.0954
零件均值 Parts Average |  |  |  | 0.13467 | 0.89922 | 0.84422 | 1.0376 | 1.0458 | 1.1232 | 1.0251 | 0.98633 | 0.92978 | 2.9222 |  |  | 1.0948
Total |  |  |  | 1.212 | 8.093 | 7.598 | 9.338 | 9.412 | 10.109 | 9.226 | 8.877 | 8.368 | 26.3 | 98.533 |  | 2.7876
|  |  |  | 5: 0.097533; 9: 试验次数Trials |  | 2 | 3
|  |  |  | 5: 0.023933 | D4 | 3.267 | 2.575
|  |  |  | 3: 1.1946; 8: 0.25115 | D3 | 0 | 0
|  |  |  | 3: 0.99503; 8: 0 | A2 | 1.88 | 1.023
注:当分析结果超出要求后，利用均值极差图分析原因When analysis result is out of spec,need analyse the root cause by Average and range chart 。
均值图 Average chart
|  |  |  | 1 | 2 | 3 | 4 | 5 | 6 | 7 | 8 | 9 | 10
|  |  | UCLx | 1.1946 | 1.1946 | 1.1946 | 1.1946 | 1.1946 | 1.1946 | 1.1946 | 1.1946 | 1.1946 | 1.1946
|  |  | LCLx | 0.99503 | 0.99503 | 0.99503 | 0.99503 | 0.99503 | 0.99503 | 0.99503 | 0.99503 | 0.99503 | 0.99503
|  |  | UCLR | 0.25115 | 0.25115 | 0.25115 | 0.25115 | 0.25115 | 0.25115 | 0.25115 | 0.25115 | 0.25115 | 0.25115
|  |  | LCLR | 0 | 0 | 0 | 0 | 0 | 0 | 0 | 0 | 0 | 0
|  |  |  | 公差： |  |  |  | 6σ |  |  | pp | 变差
|  |  |  | PV | #REF! |  |  | PV | #REF! |  | #REF! | PV | #REF!
|  |  |  | TV | 0.83333 |  |  | TV | ELT |  | #VALUE! | TV | #REF! |  |  | 基于公差base on parts spec
|  | %EV |  | 2: #REF!; 6: #REF!; 8: #REF!; 10: #REF! |  |  | 基于零件变差base on parts variation
|  | %AV |  | 2: #REF!; 6: #REF!; 8: #REF!; 10: #REF! |  |  | 基于过程变差base on process variation
|  | %RR |  | 2: #REF!; 6: #REF!; 8: #REF!; 10: #REF! |  |  | 基于过程能力Base on process PP
|  | %PV |  | 2: #REF!; 6: #REF!; 8: #REF!; 10: #REF! |  |  | 公式A Formula A
|  |  |  | 1: ndc; 2: #REF!; 8: #REF! |  |  | 公式B Formula B
|  |  |  | 1: X^2/nkr; 2: 107.875; 4: sumSQ(sum(men))/nr; 7: 107.8848; 8: SUMSQ(sum(1-10part))/kr | 147.5894
极差图 Range chart |  | SUMSQ(sum(men-part))/r |  | 3: 147.7782; 5: sumSQ(all); 7: 148.031 | n=part k=men r=time
|  |  | ANOVA Table With Operator*Part Interaction | 7: ANOVA Table Without Operator*Part Interaction
|  |  | Source |  | DF | SS | MS | F | P | Source |  | DF | SS | MS | F | P
|  |  | Parts |  | 9 | 39.7144 | 4.4127 | 443.5916 | 2.954e-19 | Parts |  | 9 | 39.7144 | 4.4127 | 796.992 | 6.4303e-73
|  |  | Operators |  | 2 | 0.0097574 | 0.0048787 | 0.49044 | 0.62031 | Operators |  | 2 | 0.0097574 | 0.0048787 | 0.88116 | 0.41789
|  |  | Operators*Part | 2: 18; 3: 0.17906; 4: 0.0099477; 5: 2.361; 6: 0.0068155
|  |  | Repeatability |  | 60 | 0.2528 | 0.0042134 |  |  | Repeatability |  | 78 | 0.43186 | 0.0055367
|  |  | Total | 2: 89; 3: 40.156; 7: Total; 9: 89; 10: 40.156
|  |  | Gauge R&R With Operator*Part Interaction | 7: Gauge R&R Without Operator*Part Interaction
|  |  | Source |  | VarComp | Stdev | %Contribution | %TV | %Tolerance | Source |  | VarComp | Stdev | %Contribution | %TV | %Tolerance
|  |  | Total Gauge R&R |  | 0.0061248 | 0.078261 | 0.012365 | 0.1112 | 0.093914 | Total Gauge R&R |  | 0.0055367 | 0.074409 | 0.01118 | 0.10574 | 0.089291
|  |  | Repeatability |  | 0.0042134 | 0.064911 | 0.0085064 | 0.09223 | 0.077893 | Repeatability |  | 0.0055367 | 0.074409 | 0.01118 | 0.10574 | 0.089291
|  |  | Reproducibility |  | 0.0019114 | 0.04372 | 0.003859 | 0.062121 | 0.052464 | Reproducibility |  | 0 | 0 | 0 | 0 | 0
|  |  | Operator |  | 0 | 0 | 0 | 0 | 0 | Operator |  | 0 | 0 | 0 | 0 | 0
|  |  | Operators*Part | 2: 0.0019114; 3: 0.04372; 4: 0.003859; 5: 0.062121; 6: 0.052464
|  |  | Part - To - Part |  | 0.4892 | 0.69943 | 0.98763 | 0.9938 | 0.83931 | Part - To - Part |  | 0.48969 | 0.69978 | 0.98882 | 0.99439 | 0.83973
|  |  | Total Variation |  | 0.49532 | 0.70379 | 1 | 1 | 0.84455 | Total Variation |  | 0.49522 | 0.70372 | 1 | 1 | 0.84446
|  |  | Operator | 2: #REF!; 3: #REF!; 4: #REF!; 6: #REF!
|  |  | Part - To - Part | 2: #REF!; 3: #REF!; 4: #REF!; 6: #REF!
|  |  | Total Variation | 2: #REF!; 3: #REF!; 4: #REF!; 6: #REF!
Ref : QAI-A1-TDD-080-0074 | [15 empty] | QF-A1-TDD-0018 Rev.5
测量系统分析MSA GR&R---方差分析法 ANOVA Method
报告编号Report NO.
量具名称 Equipment |  |  |  | 1: T2-40-107; 3: 产品类型 Description; 5: FPC; 7: 测量人员 OperatorＡ; 9: 5002727 | 测试日期 Test Tate |  | 2024-03-22
量具编号 Equipment NO. |  |  |  | 1: OSTM-T-17-03-070; 3: 基件编号 Part NO.; 5: RGPZ-030MW-2C; 7: 测量人员 OperatorＢ; 9: S059818 | 评价人数 Appraisers |  | 3
参数规格 Specification |  |  |  | 1: -; 3: 规格上限 Upper limit; 5: 5; 7: 测量人员 OperatorＣ; 9: 6019635 | 试验次数 Trials |  | 3
0
测量单位 Unit |  |  |  | 1: Ohm; 3: 规格下限 Lower Limit; 5: 0; 6: 过程变差 Process Variation(6σ); 9: ELT | 样 品 数 Samples |  | 10
| 方差分析表格 ANOVA Table |  |  | 1: 包含With; 2: 操作员和零件的相互作用 Operator*Part Interaction
| 变差来源 Source |  |  | 2: 自由DF Degree of freedom; 4: 平方的总和SS Sum of squares; 6: 平均平方MS Average square; 8: F-比率 F-ratio; 10: 有效分辨率Availability Resolution(NDC)
| 零件Parts |  |  | 2: 9; 4: 39.7144; 6: 4.4127; 8: 443.5916
| 评价者Operators |  |  | 2: 2; 4: 0.0097574; 6: 0.0048787; 8: 0.49044
| 评价者和零件Operators*Part |  |  | 2: 18; 4: 0.17906; 6: 0.0099477; 8: 2.361
| 设备Equipment |  |  | 2: 60; 4: 0.2528; 6: 0.0042134; 10: 12
| 汇总Total |  |  | 2: 89; 4: 40.156
| 变差来源 Source |  |  | 2: 变差估计值 Estimate of vaiance; 4: 标准偏差 Stdev; 6: %贡献率Contribution; 8: %总变差TV; 10: %公差Tolerance
| 系统Total Gauge R&R |  |  | 2: 0.0061248; 4: 0.078261; 6: 1.237%; 8: 11.12%; 10: 9.391%
| 重复性Repeatability |  |  | 2: 0.0042134; 4: 0.064911; 6: 0.8506%; 8: 9.223%; 10: 7.789%
| 再现性Reproducibility |  |  | 2: 0.0019114; 4: 0.04372; 6: 0.3859%; 8: 6.212%; 10: 5.246%
| 评价者Operator |  |  | 2: 0; 4: 0; 6: 0%; 8: 0%; 10: 0%
| 相互作用InteractionINT=0 |  |  | 2: 0; 4: 0; 6: 0; 8: 0; 10: 0
| 零件Part |  |  | 2: 0.4892; 4: 0.69943; 6: 98.76%; 8: 99.38%; 10: 83.93%
| 总变差Total Variation |  |  | 2: 0.49532; 4: 0.70379; 6: 100%; 8: 100%; 10: 84.45%
Note:Refer to above tables because P value of operator'*Part is less than setting value
|  | 人与零件相互作用分界 P值 The interaction between Operator and part boundaries P value is |  | 7: 0.25; 9: 实际P值 Actual P Value | 0.0068155
|  |  |  | 6: 基于零件变差 Base on parts variation; 10: %贡献率Contribution |  | %总变差TV
|  |  |  | 10: 1.237% |  | 11.12%
|  |  |  | 6: 基于公差 Base on parts spec; 10: 1.237% |  | 9.391%
可接收Accepted
良好Excellent
分析方法 Analysis method |  |  |  | 1: 基于公差Base on parts spec; 6: 结论 Result; 7: 良好Excellent
分析评价措施 Analysis and action
|  | 分析人Analyst |  | 1: Jakkapan.P; 4: 日期Date; 7: 2024-09-03
Ref : QAI-A1-TDD-080-0074 | [15 empty] | QF-A1-TDD-0018 Rev.5
®
®
Regular
New Operators/Instruments
Other
®
®
Regular
New Operators/Instruments
Other
กดตรงนี้ เพื่อกรอกข้อมูล
Note on P4: 报告编号的一般规则为：部门工位代码-流水号，如：IPQA-001
Note on M13: 作者: 输入1、过程变差σ 2、过程能力PP
Note on P116: 报告编号的一般规则为：部门工位代码-流水号，如：IPQA-001
Note on E128: 作者: P值小于设定值=With P值大于设定值=Without
Note on K146: 作者: 一般设定为显著P值分界点为0.25，可参看Mintab14版，可手动修改。

## Step Formula
Main Step 1.
1 | ทำการตรวจ Raw Data ที่ได้มาจาก 10.17.72.74 จะเป็น Raw Data ผลการทดสอบเพื่อเก็บมาทำ GRR แต่ละ Tester (Code) ในแต่ละรอบที่ทำการเก็บ Raw Data เพื่อทำ GRR
_จะใช้ Operator 3 คน
O/P A
O/P B
O/P C
_ทำการทดสอบ Sample Product ที่จะใช้คำนวณ GRR จำนวน 10 ชิ้น (ซึ่งจะมี 2D Code ที่ผ่านจาก Tester Code หรือ Machine นั้น 90 Data โดยการทดสอบ Sample Product 10 ชิ้น ทดสอบ โดย O/P A 3 ครั้ง , O/P B 3 ครั้ง , O/P C 3 ครั้ง รวมเป็น 90 Data)
2 | เมื่อทำการตรวจจับเจอ Raw Data 90 Data ที่เป็น Individual ออกจาก Tester (Code) และ Machine Code นั้นๆ ให้ทำการรวมไฟล์เป็น ไฟล์ เดียว ที่มี Data 90 Data ในไฟล์นั้นเพื่อเตรียมการจัดเรียง ให้เข้ากับวิธีการที่จะ Analysis หรือ คำนวณ
_โดยการเลือกตำแหน่ง SUS ส่วนมากจะอยู่ใน Collum แถวสุดท้ายของไฟล์ ซึ่งเป็นแนวตั้ง (ซึ่งอาจต้องนำมา หมุนกลับเป็นแนวนอน ให้กลายเป็น Data ของ Sample Product 10 ชิ้น , ชิ้นละ 3 Data ต่อ O/P หนึ่งคน (*HIOKI File)
Main Step 2. Start Calculate
1 | Input Value Raw Data สำหรับ O/P A , B , C
2 | คำนวณ Average จาก Value Raw Data ที่ O/P A , B , C ทำการทดสอบแต่ละครั้ง (แนวตั้ง)
3 | คำนวณ Sum Value Raw Data ที่ O/P A , B , C ทำการทดสอบแต่ละครั้ง (แนวตั้ง)
4 | คำนวณ Range Value Raw Data ที่ O/P A , B , C ทำการทดสอบแต่ละครั้ง (แนวตั้ง) = MAX - MIN
5 | คำนวณ Sum Value Raw Data ที่ O/P A , B , C ทำการทดสอบแต่ละครั้ง (แนวนอน) ในแต่ละครั้งที่ทดสอบของ O/P นั้นๆ
6 | คำนวณ Sum Value Raw Data ที่ O/P A , B , C ทำการทดสอบแต่ละครั้ง (แนวนอน) ในแต่ละครั้งที่ทดสอบของ O/P นั้นๆ
7 | คำนวณ Average จาก Value Raw Data ที่ O/P A , B , C ทำการทดสอบแต่ละครั้ง (แนวนอน) ในแต่ละครั้งที่ทดสอบของ O/P นั้นๆ
8 | คำนวณ |  | ใช้การคำนวณ Average แนวตั้งในข้อ 2 ของแต่ละชิ้นงานทั้งหมด 10 ชิ้นงาน (O/P A)
ใช้การคำนวณ Average แนวตั้งในข้อ 2 ของแต่ละชิ้นงานทั้งหมด 10 ชิ้นงาน (O/P B)
ใช้การคำนวณ Average แนวตั้งในข้อ 2 ของแต่ละชิ้นงานทั้งหมด 10 ชิ้นงาน (O/P C)
9 | คำนวณ |  | ใช้การคำนวณ Average ที่ Range Value แนวตั้งในข้อ 4 ของแต่ละชิ้นงานทั้งหมด 10 ชิ้นงาน (O/P A)
ใช้การคำนวณ Average ที่ Range Value แนวตั้งในข้อ 4 ของแต่ละชิ้นงานทั้งหมด 10 ชิ้นงาน (O/P B )
ใช้การคำนวณ Average ที่ Range Value แนวตั้งในข้อ 4 ของแต่ละชิ้นงานทั้งหมด 10 ชิ้นงาน (O/P C)
10 | คำนวณ |  | การคำนวณ Average การทดสอบชิ้นงาน ชิ้นละ 3 ครั้ง ต่อ O/P แต่ละคน เป็นการ Average ทั้งหมดในแต่ละ ชิ้นงานด้วย (แนวตั้ง)
11 | คำนวณ | Sum Total คือผลรวมการ รวมกันของ Value ในแต่ละ ชิ้นงาน และ แต่ละ O/P คนละ สามครั้งต่อชิ้นงาน ต่อการทดสอบ (แนวตั้ง)
12 | คำนวณ | Sum Total คือผลรวมการ รวมกันของ Value ในแต่ละ ชิ้นงาน และ แต่ละ O/P คนละ สามครั้งต่อชิ้นงาน ต่อการทดสอบ (แนวตั้ง) แล้วนำมารวมกันได้ค่าทั้งหมดเป็น แนวนอน
13 | คำนวณ |  | การคำนวณ Average การทดสอบชิ้นงาน ชิ้นละ 3 ครั้ง ต่อ O/P แต่ละคน เป็นการ Average ทั้งหมดในแต่ละ ชิ้นงานด้วย (แนวตั้ง) นำค่าในข้อ 10 มา Average (แนวนอน)
14 | คำนวณ
คำนวณ ที่ O/P A , B , C ทำการทดสอบแต่ละครั้ง (แนวตั้ง) = MAX - MIN
15 | ตารางค่าคงที่ ใช้สำหรับการ คำนวณต่อ
16 | คำนวณ R bar bar
ข้อที่ 9 (Ra+Rb+Rc)/3
17 | คำนวณ Xdiff
|  |  | ข้อที่8 | Max(Xa,Xb,Xc)-Min(Xa,Xb,Xc)
18 | คำนวณ UCLx
ข้อที่ 13 + 1.023 x ข้อที่ 16
19 | คำนวณ LCLx
ข้อที่ 13 - 1.023 x ข้อที่ 16
20 | คำนวณ UCLr
2.575 x ข้อที่ 16
21 | คำนวณ LCLr
0 x ข้อที่ 16
22 | จากนั้นทำการ แสดงกราฟ ของ |  |  | UCLx | LCLx | และค่า Value Average ของ O/P A , B , C (Value ข้อที่2)
|  |  |  | UCLr | LCLr | และค่า Value Range ของ O/P A , B , C (Value ข้อที่4)
|  | 1 | 2 | 3 | 4 | 5 | 6 | 7 | 8 | 9 | 10 | *Number Product ชิ้นที่ 1 - 10
| UCLx | 1.1946 | 1.1946 | 1.1946 | 1.1946 | 1.1946 | 1.1946 | 1.1946 | 1.1946 | 1.1946 | 1.1946 | *ข้อที่ 18
| LCLx | 0.99503 | 0.99503 | 0.99503 | 0.99503 | 0.99503 | 0.99503 | 0.99503 | 0.99503 | 0.99503 | 0.99503 | *ข้อที่ 19
| UCLR | 0.25115 | 0.25115 | 0.25115 | 0.25115 | 0.25115 | 0.25115 | 0.25115 | 0.25115 | 0.25115 | 0.25115 | *ข้อที่ 20
| LCLR | 0 | 0 | 0 | 0 | 0 | 0 | 0 | 0 | 0 | 0 | *ข้อที่ 21
23 | คำนวณค่า TV | 2: ใช้ค่าที่กำหนด USL - LSL/6
24 | คำนวณค่า | 1: X^2/nkr; 2: ใช้ผลรวม (แนวนอน) ในข้อที่5 มารวมกันทั้ง 3 O/P แล้วทำการยกกำลัง2 จากนั้นทำการหารด้วย ค่า Appraisers(3) x Trials(3) x Samples(10)
25 | คำนวณค่า | 1: SUMSQ(sum(men))/nr; LCLr 4: ใช้ผลรวม (แนวนอน) เติมSQในข้อที่5 มารวมกันทั้ง 3 O/P แล้วจากนั้นทำการหารด้วย ค่า /Trials(3) / Samples(10)
26 | คำนวณค่า | 1: SUMSQ(sum(1-10part))/kr; LCLr 4: ใช้ผลรวม (แนวนอน) เติมSQในข้อที่3 มารวมกันทั้ง 3 O/P แล้วจากนั้นทำการหารด้วย ค่า /Appraisers(3) /Trials(3)
27 | คำนวณค่า | 1: SUMSQ(sum(men-part))/r; LCLr 4: ใช้ผลรวม (แนวนอน) เติมSQในข้อที่3 มารวมกันทั้ง 3 O/P แล้วจากนั้นทำการหารด้วย ค่า /Trials(3)
28 | คำนวณค่า | 1: sumSQ(all); LCLr 4: ใช้ผลรวม เติม SQ Value จากการทดสอบของ O/P A , B , C จากชิ้นงานตัวอย่าง 10 ชิ้น ชิ้นละ 3 ครั้ง ทั้งหมด
29 | คำนวณ | 1: Anova Table Operator*Part Interaction
วัน/เดือน/ปี
[15 empty] | จำนวน Operator |  | Q9
[15 empty] | ค่าคงที่ 3 เป็นจำนวนครั้งของการทดสอบซ้ำ |  |  |  | Q11
[15 empty] | จำนวนตัวอย่างที่ทำสอบคือ 10 |  |  |  | Q13
| Item | [11 empty] | MS | F |  |  | P | bar: LCLr 4; และค่า Value Range ของ O/P A , B , C (Value ข้อที่4) 9
| 1 | 1: คำนวณ Part; LCLr 4: จำนวน Sample - 1; และค่า Value Range ของ O/P A , B , C (Value ข้อที่4) 9: ข้อที่ 26 - ข้อที่ 24 |  | SS/DF (Item1) | MS(Item1)/MS(Item3) |  |  | เติมสูตรFDIST(DF Item1,DF Item3,F Item1)
| 2 | 1: คำนวณ Operators; LCLr 4: จำนวน Appraisers - 1; และค่า Value Range ของ O/P A , B , C (Value ข้อที่4) 9: ข้อที่ 25 - ข้อที่ 24 |  | SS/DF (Item2) | MS(Item2)/MS(Item3) |  |  | เติมสูตรFDIST(F Item2,DF Item2,DF Item3)
| 3 | 1: คำนวณ Operators*Part; LCLr 4: Item1 x Item2; และค่า Value Range ของ O/P A , B , C (Value ข้อที่4) 9: ข้อที่ 27 - ข้อที่ 26 - ข้อที่ 25 + ข้อที่ 24 |  | SS/DF (Item3) | MS(Item3)/MS(Item4) |  |  | เติมสูตรFDIST(F Item3,DF Item3,DF Item4)
| 4 | 1: คำนวณ Repeatability; LCLr 4: Appraisers(3) x Sample(10) x (Trials-1(2)); และค่า Value Range ของ O/P A , B , C (Value ข้อที่4) 9: ข้อที่ 28 - ข้อที่ 27 |  | SS/DF (Item4)
| 5 | 1: Total; LCLr 4: จำนวน Appraisers(3) x Trials(3) x Sample(10) - 1; และค่า Value Range ของ O/P A , B , C (Value ข้อที่4) 9: ข้อที่ 28 - ข้อที่ 24
30 | คำนวณ | 1: ANOVA Table Without Operator*Part Interaction
| Item | [11 empty] | SS |  |  | MS |  | F |  | P | bar: LCLr 4
| 1 | 1: คำนวณ Part; LCLr 4: จำนวน Sample - 1 |  | ข้อที่ 26 - ข้อที่ 24 |  |  | SS/DF (Item1) |  | MS(Item1)/MS(Item3) |  | เติมสูตรFDIST(F Item1,DF Item1,DF Item4)
| 2 | 1: คำนวณ Operators; LCLr 4: จำนวน Appraisers - 1 |  | ข้อที่ 25 - ข้อที่ 24 |  |  | SS/DF (Item2) |  | MS(Item2)/MS(Item3) |  | เติมสูตรFDIST(F Item2,DF Item2,DF Item5)
3
| 4 | 1: คำนวณ Repeatability; LCLr 4: Appraisers(3) x Sample(10) x (Trials-1(2)) + (Sample(10)-1(9))*(Appraisers(3)-1(2)) |  | ข้อที่ 28 - ข้อที่ 26 - ข้อที่ 25 + ข้อที่ 24 |  |  | SS/DF (Item3)
| 5 | 1: Total; LCLr 4: จำนวน Appraisers(3) x Trials(3) x Sample(10) - 1 |  | ข้อที่ 28 - ข้อที่ 24
31 | คำนวณ | 1: Gauge R&R With Operator*Part Interaction
| Item | LCLr 4: VarComp; และค่า Value Range ของ O/P A , B , C (Value ข้อที่4) 9: Stdev | %Contribution |  |  | %TV |  |  |  |  | %Tolerance
| 1 | 1: Total Gauge R&R; LCLr 4: Repeatability + Reproducibility; และค่า Value Range ของ O/P A , B , C (Value ข้อที่4) 9: เติมสูตรSQRT(Item1) VarComp | Total Gauge R&R (VarComp) / Total Variation (VarComp) |  |  | Total Gauge R&R (Stdev) / Total Variation (Stdev) |  |  |  |  | 6 x Item1 (Stdev)/(USL-LSL)
| 2 | 1: Repeatability; LCLr 4: SS/DF (Item4); และค่า Value Range ของ O/P A , B , C (Value ข้อที่4) 5: จากตารางที่ 29 MS; และค่า Value Range ของ O/P A , B , C (Value ข้อที่4) 9: เติมสูตรSQRT(Item2) VarComp | Repeatability (VarComp) / Total Variation (VarComp) |  |  | Repeatability (Stdev) / Total Variation (Stdev) |  |  |  |  | 6 x Item2 (Stdev)/(USL-LSL)
| 3 | 1: Reproducibility; LCLr 4: Operator + Operators*Part; และค่า Value Range ของ O/P A , B , C (Value ข้อที่4) 9: เติมสูตรSQRT(Item3) VarComp | Reproducibility (VarComp) / Total Variation (VarComp) |  |  | Reproducibility (Stdev) / Total Variation (Stdev) |  |  |  |  | 6 x Item3 (Stdev)/(USL-LSL)
| 4 | 1: Operator; LCLr 4: MS (Item2) - MS (Item3) ข้องตารางข้อที่29 หาร /(จำนวน Sample(10) x Trials(3)); และค่า Value Range ของ O/P A , B , C (Value ข้อที่4) 9: เติมสูตรSQRT(Item4) VarComp | Operator (VarComp) / Total Variation (VarComp) |  |  | Operator (Stdev) / Total Variation (Stdev) |  |  |  |  | 6 x Item4 (Stdev)/(USL-LSL)
| 5 | 1: Operators*Part; LCLr 4: MS (Item3) - MS (Item4) ข้องตารางข้อที่29 หาร/จำนวนรอบที่ทดสอบ(3); และค่า Value Range ของ O/P A , B , C (Value ข้อที่4) 9: เติมสูตรSQRT(Item5) VarComp | Operator*Part (VarComp) / Total Variation (VarComp) |  |  | Operator*Part (Stdev) / Total Variation (Stdev) |  |  |  |  | 6 x Item5 (Stdev)/(USL-LSL)
| 6 | 1: Part - To - Part; LCLr 4: MS (Item1) - MS (Item3) ข้องตารางข้อที่29 หาร /(จำนวน Appraisers(3) x Trials(3)); และค่า Value Range ของ O/P A , B , C (Value ข้อที่4) 9: เติมสูตรSQRT(Item6) VarComp | Part-To-Part (VarComp) / Total Variation (VarComp) |  |  | Part-To-Part (Stdev) / Total Variation (Stdev) |  |  |  |  | 6 x Item6 (Stdev)/(USL-LSL)
| 7 | 1: Total Variation; LCLr 4: Total Gauge R&R + Part-To-Part; และค่า Value Range ของ O/P A , B , C (Value ข้อที่4) 9: เติมสูตรSQRT(Item7) VarComp | Total Variation (VarComp) / Total Variation (VarComp) |  |  | Total Variation (Stdev) / Total Variation (Stdev) |  |  |  |  | 6 x Item7 (Stdev)/(USL-LSL)
32 | คำนวณ | 1: Gauge R&R Without Operator*Part Interaction
| Item | LCLr 4: VarComp; และค่า Value Range ของ O/P A , B , C (Value ข้อที่4) 9: Stdev | %Contribution |  |  | %TV |  |  |  |  | %Tolerance
| 1 | 1: Total Gauge R&R; LCLr 4: Repeatability + Reproducibility; และค่า Value Range ของ O/P A , B , C (Value ข้อที่4) 9: เติมสูตรSQRT(Item1) VarComp | Total Gauge R&R (VarComp) / Total Variation (VarComp) |  |  | Total Gauge R&R (Stdev) / Total Variation (Stdev) |  |  |  |  | 6 x Item1 (Stdev)/(USL-LSL)
| 2 | 1: Repeatability; LCLr 4: SS/DF (Item3); และค่า Value Range ของ O/P A , B , C (Value ข้อที่4) 5: จากตารางที่ 30 MS; และค่า Value Range ของ O/P A , B , C (Value ข้อที่4) 9: เติมสูตรSQRT(Item2) VarComp | Repeatability (VarComp) / Total Variation (VarComp) |  |  | Repeatability (Stdev) / Total Variation (Stdev) |  |  |  |  | 6 x Item2 (Stdev)/(USL-LSL)
| 3 | 1: Reproducibility; LCLr 4: เท่ากับ Operator; และค่า Value Range ของ O/P A , B , C (Value ข้อที่4) 9: เติมสูตรSQRT(Item3) VarComp | Reproducibility (VarComp) / Total Variation (VarComp) |  |  | Reproducibility (Stdev) / Total Variation (Stdev) |  |  |  |  | 6 x Item3 (Stdev)/(USL-LSL)
| 4 | 1: Operator; LCLr 4: MS (Item2) - MS (Item4) ข้องตารางข้อที่30 หาร /(จำนวน Sample(10) x Trials(3)); และค่า Value Range ของ O/P A , B , C (Value ข้อที่4) 9: เติมสูตรSQRT(Item4) VarComp | Operator (VarComp) / Total Variation (VarComp) |  |  | Operator (Stdev) / Total Variation (Stdev) |  |  |  |  | 6 x Item4 (Stdev)/(USL-LSL)
5
| 6 | 1: Part - To - Part; LCLr 4: MS (Item1) - MS (Item3) ข้องตารางข้อที่30 หาร /(จำนวน Appraisers(3) x Trials(3)); และค่า Value Range ของ O/P A , B , C (Value ข้อที่4) 9: เติมสูตรSQRT(Item6) VarComp | Part-To-Part (VarComp) / Total Variation (VarComp) |  |  | Part-To-Part (Stdev) / Total Variation (Stdev) |  |  |  |  | 6 x Item6 (Stdev)/(USL-LSL)
| 7 | 1: Total Variation; LCLr 4: Total Gauge R&R + Part-To-Part; และค่า Value Range ของ O/P A , B , C (Value ข้อที่4) 9: เติมสูตรSQRT(Item7) VarComp | Total Variation (VarComp) / Total Variation (VarComp) |  |  | Total Variation (Stdev) / Total Variation (Stdev) |  |  |  |  | 6 x Item7 (Stdev)/(USL-LSL)

## demo
121.iot.smt.smt_grr_job_datalake | [10 empty] | 121.iot.smt.smt_grr_parameter_deg1
mc_type | mc_code | sn | op_id | dimension | time | value | meas_time | lsl | usl | sn_no | mc_type | mc_code | sn | op_id | dimension | avg | sum | range | x_bar | r_bar | lsl | usl |  | mc_type | mc_code | sn | op_id | Total_vertical | x_bar_p | x_bar_bar | rp | d3 | d4 | a2 | Appraisers | Trials | Samples | r_bar_bar | x_diff | UCLx | LCLx | UCLr | LCLr
Hioki | X-40-203 | THA001 | 5002727 | SUS | 1 | 0.19 | 2024-04-30 12:06 | 0 | 5 | [6 empty] | avg 3time per op_id and sn no. | sum 3time per op_id and sn no. | (max-min) 3time per op_id and sn no. | avg(avg) | avg(range) | [7 empty] | sum(sum value 3 op_id per sn no.) | avg(sum value 3 op_id per sn no.) | avg (x_bar_p) | x_bar_p(max-min) | 0 | 2.575 | 1.023 |  |  |  | (r_bar)/3 | Max(x_bar)-Min(x_bar) | x_bar_bar +a2 * r_bar_bar | x_bar_bar - a2 * r_bar_bar | d4*r_bar_bar | 0*r_bar_bar
Hioki | X-40-203 | THA002 | 5002727 | SUS | 1 | 0.862 | 2024-04-30 12:06 | 0 | 5 | 1 | Hioki | X-40-203 | THA001 | 5002727 | SUS | 0.15167 | 0.455 | 0.064 | 1.0999 | 0.103 | 0 | 5 |  | Hioki | X-40-203 | THA001 | 0 | 1.212 | 0.13467 | 1.0948 | 2.7876 | 0 | 2.575 | 1.023 | 3 | 3 | 10 | 0.097533 | 0.023933 | 1.1946 | 0.99503 | 0.25115 | 0
Hioki | X-40-203 | THA003 | 5002727 | SUS | 1 | 0.919 | 2024-04-30 12:06 | 0 | 5 | 2 | Hioki | X-40-203 | THA002 | 5002727 | SUS | 0.861 | 2.583 | 0.005 | 1.0999 | 0.103 | 0 | 5 |  | Hioki | X-40-203 | THA002 | 0 | 8.093 | 0.89922 | 1.0948 | 2.7876 | 0 | 2.575 | 1.023 | 3 | 3 | 10 | 0.097533 | 0.023933 | 1.1946 | 0.99503 | 0.25115 | 0
Hioki | X-40-203 | THA004 | 5002727 | SUS | 1 | 1.084 | 2024-04-30 12:06 | 0 | 5 | 3 | Hioki | X-40-203 | THA003 | 5002727 | SUS | 0.86933 | 2.608 | 0.104 | 1.0999 | 0.103 | 0 | 5 |  | Hioki | X-40-203 | THA003 | 0 | 7.598 | 0.84422 | 1.0948 | 2.7876 | 0 | 2.575 | 1.023 | 3 | 3 | 10 | 0.097533 | 0.023933 | 1.1946 | 0.99503 | 0.25115 | 0
Hioki | X-40-203 | THA005 | 5002727 | SUS | 1 | 1.045 | 2024-04-30 12:06 | 0 | 5 | 4 | Hioki | X-40-203 | THA004 | 5002727 | SUS | 0.98967 | 2.969 | 0.238 | 1.0999 | 0.103 | 0 | 5 | All op_id per sn | Hioki | X-40-203 | THA004 | 0 | 9.338 | 1.0376 | 1.0948 | 2.7876 | 0 | 2.575 | 1.023 | 3 | 3 | 10 | 0.097533 | 0.023933 | 1.1946 | 0.99503 | 0.25115 | 0
Hioki | X-40-203 | THA006 | 5002727 | SUS | 1 | 1.035 | 2024-04-30 12:06 | 0 | 5 | 5 | Hioki | X-40-203 | THA005 | 5002727 | SUS | 1.059 | 3.177 | 0.056 | 1.0999 | 0.103 | 0 | 5 |  | Hioki | X-40-203 | THA005 | 0 | 9.412 | 1.0458 | 1.0948 | 2.7876 | 0 | 2.575 | 1.023 | 3 | 3 | 10 | 0.097533 | 0.023933 | 1.1946 | 0.99503 | 0.25115 | 0
Hioki | X-40-203 | THA007 | 5002727 | SUS | 1 | 1.151 | 2024-04-30 12:06 | 0 | 5 | 6 | Hioki | X-40-203 | THA006 | 5002727 | SUS | 1.1227 | 3.368 | 0.217 | 1.0999 | 0.103 | 0 | 5 |  | Hioki | X-40-203 | THA006 | 0 | 10.109 | 1.1232 | 1.0948 | 2.7876 | 0 | 2.575 | 1.023 | 3 | 3 | 10 | 0.097533 | 0.023933 | 1.1946 | 0.99503 | 0.25115 | 0
Hioki | X-40-203 | THA008 | 5002727 | SUS | 1 | 1.061 | 2024-04-30 12:06 | 0 | 5 | 7 | Hioki | X-40-203 | THA007 | 5002727 | SUS | 1.113 | 3.339 | 0.106 | 1.0999 | 0.103 | 0 | 5 |  | Hioki | X-40-203 | THA007 | 0 | 9.226 | 1.0251 | 1.0948 | 2.7876 | 0 | 2.575 | 1.023 | 3 | 3 | 10 | 0.097533 | 0.023933 | 1.1946 | 0.99503 | 0.25115 | 0
Hioki | X-40-203 | THA009 | 5002727 | SUS | 1 | 0.951 | 2024-04-30 12:06 | 0 | 5 | 8 | Hioki | X-40-203 | THA008 | 5002727 | SUS | 1.0343 | 3.103 | 0.056 | 1.0999 | 0.103 | 0 | 5 |  | Hioki | X-40-203 | THA008 | 0 | 8.877 | 0.98633 | 1.0948 | 2.7876 | 0 | 2.575 | 1.023 | 3 | 3 | 10 | 0.097533 | 0.023933 | 1.1946 | 0.99503 | 0.25115 | 0
Hioki | X-40-203 | THA010 | 5002727 | SUS | 1 | 2.966 | 2024-04-30 12:06 | 0 | 5 | 9 | Hioki | X-40-203 | THA009 | 5002727 | SUS | 0.85933 | 2.578 | 0.139 | 1.0999 | 0.103 | 0 | 5 |  | Hioki | X-40-203 | THA009 | 0 | 8.368 | 0.92978 | 1.0948 | 2.7876 | 0 | 2.575 | 1.023 | 3 | 3 | 10 | 0.097533 | 0.023933 | 1.1946 | 0.99503 | 0.25115 | 0
Hioki | X-40-203 | THA001 | 5002727 | SUS | 2 | 0.126 | 2024-04-30 15:06 | 0 | 5 | 10 | Hioki | X-40-203 | THA010 | 5002727 | SUS | 2.939 | 8.817 | 0.045 | 1.0999 | 0.103 | 0 | 5 |  | Hioki | X-40-203 | THA010 | 0 | 26.3 | 2.9222 | 1.0948 | 2.7876 | 0 | 2.575 | 1.023 | 3 | 3 | 10 | 0.097533 | 0.023933 | 1.1946 | 0.99503 | 0.25115 | 0
Hioki | X-40-203 | THA002 | 5002727 | SUS | 2 | 0.858 | 2024-04-30 15:06 | 0 | 5 | 1 | Hioki | X-40-203 | THA001 | S059818 | SUS | 0.14533 | 0.436 | 0.05 | 1.0803 | 0.0942 | 0 | 5
Hioki | X-40-203 | THA003 | 5002727 | SUS | 2 | 0.874 | 2024-04-30 15:06 | 0 | 5 | 2 | Hioki | X-40-203 | THA002 | S059818 | SUS | 0.976 | 2.928 | 0.043 | 1.0803 | 0.0942 | 0 | 5
Hioki | X-40-203 | THA004 | 5002727 | SUS | 2 | 1.039 | 2024-04-30 15:06 | 0 | 5 | 3 | Hioki | X-40-203 | THA003 | S059818 | SUS | 0.824 | 2.472 | 0.012 | 1.0803 | 0.0942 | 0 | 5 | [14 empty] | ANOVA Table With and Without
Hioki | X-40-203 | THA005 | 5002727 | SUS | 2 | 1.038 | 2024-04-30 15:06 | 0 | 5 | 4 | Hioki | X-40-203 | THA004 | S059818 | SUS | 0.97233 | 2.917 | 0.248 | 1.0803 | 0.0942 | 0 | 5
Hioki | X-40-203 | THA006 | 5002727 | SUS | 2 | 1.252 | 2024-04-30 15:06 | 0 | 5 | 5 | Hioki | X-40-203 | THA005 | S059818 | SUS | 1.0127 | 3.038 | 0.031 | 1.0803 | 0.0942 | 0 | 5 |  | mc_type | mc_code | op_id | Total_horizontal | X^2/nkr | sumSQ(sum(men))/nr | SUMSQ(sum(1-10part))/kr | SUMSQ(sum(men-part))/r | sumSQ(all) | lsl | usl
Hioki | X-40-203 | THA007 | 5002727 | SUS | 2 | 1.143 | 2024-04-30 15:06 | 0 | 5 | 6 | Hioki | X-40-203 | THA006 | S059818 | SUS | 1.121 | 3.363 | 0.126 | 1.0803 | 0.0942 | 0 | 5 |  |  |  |  | sum(sum horizontal per op) | (sum(total))^2/(Appraisers*Trials*Samples) | (sum(total))/(Trials/Samples) | SUMSQ(Total_vertical)/Appraisers/Trials | SUMSQ(sum)/Trials | sum all value 3 op |  |  |  |  | mc_type | mc_code | sn | type | item | formula df | df | mc_type | mc_code | sn | ms | formula f | f | formula p | p | formula p_value | p_value | formula actual_p_value | actual_p_value |  | mc_type | mc_code | sn | type | item | formula degree_of_freedom df | degree_of_freedom | formula sum_of_squares ss | sum_of_squares | formula average_square ms | average_square | formula f_ratio f | f_ratio
Hioki | X-40-203 | THA008 | 5002727 | SUS | 2 | 1.037 | 2024-04-30 15:06 | 0 | 5 | 7 | Hioki | X-40-203 | THA007 | S059818 | SUS | 0.956 | 2.868 | 0.191 | 1.0803 | 0.0942 | 0 | 5 |  | Hioki | X-40-203 | 5002727 | 32.997 | 107.875 | 107.8848 | 147.5894 | 147.7782 | 148.031 | 0 | 5 |  |  | Hioki | X-40-203 | #REF! | ANOVA Table With Operator*Part Interaction | Part | Sample - 1 | 9 | SUMSQ(sum(1-10part))/kr - X^2/nkr | 39.7144 | ss/df | 4.4127 | ms part / ms operators*part | 443.5916 | FDIST(f part , df part, df operators*part) | 2.954e-19 | ตามหน้า sample Template คือ ค่าคงที่ | 0.25 | p operators*part----> (ANOVA Table With Operator*Part Interaction ) | 0.0068155 |  | Hioki | X-40-203 | #REF! | ANOVA Table | Parts | IF( p_value>actual_p_value, Part (ANOVA Table With ), part(ANOVA Table Without) | 9 | IF( p_value>actual_p_value, Part (ANOVA Table With ), part(ANOVA Table Without) | 39.7144 | IF( p_value>actual_p_value, Part (ANOVA Table With ), part(ANOVA Table Without) | 4.4127 | IF( p_value>actual_p_value, Part (ANOVA Table With ), part(ANOVA Table Without) | 443.5916
Hioki | X-40-203 | THA009 | 5002727 | SUS | 2 | 0.812 | 2024-04-30 15:06 | 0 | 5 | 8 | Hioki | X-40-203 | THA008 | S059818 | SUS | 0.90667 | 2.72 | 0.121 | 1.0803 | 0.0942 | 0 | 5 |  | Hioki | X-40-203 | S059818 | 32.409 | 107.875 | 107.8848 | 147.5894 | 147.7782 | 148.031 | 0 | 5 |  |  | Hioki | X-40-203 | #REF! | ANOVA Table With Operator*Part Interaction | Ooperators | Appraisers - 1 | 2 | sumSQ(sum(men))/nr - X^2/nkr | 0.0097574 | ss/df | 0.0048787 | ms operators / ms operators*part | 0.49044 | FDIST(f operators, df operators, df operators*part) | 0.62031 | ตามหน้า sample Template คือ ค่าคงที่ | 0.25 | p operators*part----> (ANOVA Table With Operator*Part Interaction ) | 0.0068155 |  | Hioki | X-40-203 | #REF! | ANOVA Table | Operators | IF( p_value>actual_p_value, Operators (ANOVA Table With ), Operators(ANOVA Table Without) | 2 | IF( p_value>actual_p_value, Operators (ANOVA Table With ), Operators(ANOVA Table Without) | 0.0097574 | IF( p_value>actual_p_value, Operators (ANOVA Table With ), Operators(ANOVA Table Without) | 0.0048787 | IF( p_value>actual_p_value, Operators (ANOVA Table With ), Operators(ANOVA Table Without) | 0.49044
Hioki | X-40-203 | THA010 | 5002727 | SUS | 2 | 2.93 | 2024-04-30 15:06 | 0 | 5 | 9 | Hioki | X-40-203 | THA009 | S059818 | SUS | 0.97967 | 2.939 | 0.028 | 1.0803 | 0.0942 | 0 | 5 | per op_id | Hioki | X-40-203 | 6019635 | 33.127 | 107.875 | 107.8848 | 147.5894 | 147.7782 | 148.031 | 0 | 5 |  |  | Hioki | X-40-203 | #REF! | ANOVA Table With Operator*Part Interaction | Operators*Part | operators*part | 18 | SUMSQ(sum(men-part))/r - SUMSQ(sum(1-10part))/kr - sumSQ(sum(men))/nr + X^2/nkr | 0.17906 | ss/df | 0.0099477 | ms operators*part / repeatability | 2.361 | FDIST(f operators*part, df operators*part, df repeatability) | 0.0068155 | ตามหน้า sample Template คือ ค่าคงที่ | 0.25 | p operators*part----> (ANOVA Table With Operator*Part Interaction ) | 0.0068155 |  | Hioki | X-40-203 | #REF! | ANOVA Table | Operators*Part | IF( p_value>actual_p_value, Operators*Part (ANOVA Table With ), Operators*Part(ANOVA Table Without) | 18 | IF( p_value>actual_p_value, Operators*Part (ANOVA Table With ), Operators*Part(ANOVA Table Without) | 0.17906 | IF( p_value>actual_p_value, Operators*Part (ANOVA Table With ), Operators*Part(ANOVA Table Without) | 0.0099477 | IF( p_value>actual_p_value, Operators*Part (ANOVA Table With ), Operators*Part(ANOVA Table Without) | 2.361
Hioki | X-40-203 | THA001 | 5002727 | SUS | 3 | 0.139 | 2024-04-30 17:06 | 0 | 5 | 10 | Hioki | X-40-203 | THA010 | S059818 | SUS | 2.9093 | 8.728 | 0.092 | 1.0803 | 0.0942 | 0 | 5 | [15 empty] | Hioki | X-40-203 | #REF! | ANOVA Table With Operator*Part Interaction | Repeatability | Appraisers x Sample x (Trials-1) | 60 | sumSQ(all) - SUMSQ(sum(men-part))/r | 0.2528 | ss/df | 0.0042134 | null | null | null | null | ตามหน้า sample Template คือ ค่าคงที่ | 0.25 | p operators*part----> (ANOVA Table With Operator*Part Interaction ) | 0.0068155 |  | Hioki | X-40-203 | #REF! | ANOVA Table | Equipment | IF( p_value>actual_p_value, Equipment (ANOVA Table With ), Equipment(ANOVA Table Without) | 60 | IF( p_value>actual_p_value, Equipment (ANOVA Table With ), Equipment(ANOVA Table Without) | 0.2528 | IF( p_value>actual_p_value, Equipment (ANOVA Table With ), Equipment(ANOVA Table Without) | 0.0042134 | IF( p_value>actual_p_value, Equipment (ANOVA Table With ), Equipment(ANOVA Table Without) | null
Hioki | X-40-203 | THA002 | 5002727 | SUS | 3 | 0.863 | 2024-04-30 17:06 | 0 | 5 | 1 | Hioki | X-40-203 | THA001 | 6019635 | SUS | 0.107 | 0.321 | 0.011 | 1.1042 | 0.0954 | 0 | 5 | [15 empty] | Hioki | X-40-203 | #REF! | ANOVA Table With Operator*Part Interaction | Total | Appraisers x Trials x Sample - 1 | 89 | sumSQ(all) - X^2/nkr | 40.156 | ss/df | null | null | null | null | null | ตามหน้า sample Template คือ ค่าคงที่ | 0.25 | p operators*part----> (ANOVA Table With Operator*Part Interaction ) | 0.0068155 |  | Hioki | X-40-203 | #REF! | ANOVA Table | Total | IF( p_value>actual_p_value, Total (ANOVA Table With ), Total(ANOVA Table Without) | 89 | IF( p_value>actual_p_value, Total (ANOVA Table With ), Total(ANOVA Table Without) | 40.156 | IF( p_value>actual_p_value, Total (ANOVA Table With ), Total(ANOVA Table Without) | null | IF( p_value>actual_p_value, Total (ANOVA Table With ), Total(ANOVA Table Without) | null
Hioki | X-40-203 | THA003 | 5002727 | SUS | 3 | 0.815 | 2024-04-30 17:06 | 0 | 5 | 2 | Hioki | X-40-203 | THA002 | 6019635 | SUS | 0.86067 | 2.582 | 0.101 | 1.1042 | 0.0954 | 0 | 5 | [15 empty] | Hioki | X-40-203 | #REF! | ANOVA Table Without Operator*Part Interaction | Part | Sample - 1 | 9 | SUMSQ(sum(1-10part))/kr - X^2/nkr | 39.7144 | ss/df | 4.4127 | ms part / ms operators*part | 796.992 | FDIST(f part , df part, df operators*part) | 6.4303e-73 | ตามหน้า sample Template คือ ค่าคงที่ | 0.25 | p operators*part----> (ANOVA Table With Operator*Part Interaction ) | 0.0068155
Hioki | X-40-203 | THA004 | 5002727 | SUS | 3 | 0.846 | 2024-04-30 17:06 | 0 | 5 | 3 | Hioki | X-40-203 | THA003 | 6019635 | SUS | 0.83933 | 2.518 | 0.028 | 1.1042 | 0.0954 | 0 | 5 | [15 empty] | Hioki | X-40-203 | #REF! | ANOVA Table Without Operator*Part Interaction | Operators | Appraisers - 1 | 2 | sumSQ(sum(men))/nr - X^2/nkr | 0.0097574 | ss/df | 0.0048787 | ms operators / ms operators*part | 0.88116 | FDIST(f operators, df operators, df operators*part) | 0.41839 | ตามหน้า sample Template คือ ค่าคงที่ | 0.25 | p operators*part----> (ANOVA Table With Operator*Part Interaction ) | 0.0068155
Hioki | X-40-203 | THA005 | 5002727 | SUS | 3 | 1.094 | 2024-04-30 17:06 | 0 | 5 | 4 | Hioki | X-40-203 | THA004 | 6019635 | SUS | 1.1507 | 3.452 | 0.109 | 1.1042 | 0.0954 | 0 | 5 | [15 empty] | Hioki | X-40-203 | #REF! | ANOVA Table Without Operator*Part Interaction | Repeatability | Appraisers x Sample x (Trials-1) + (Sample-1)*(Appraisers-1) | 78 | sumSQ(all) - SUMSQ(sum(1-10part))/kr - sumSQ(sum(men))/nr + X^2/nkr | 0.43186 | ss/df | 0.0055367 | null | null | null | null | ตามหน้า sample Template คือ ค่าคงที่ | 0.25 | p operators*part----> (ANOVA Table With Operator*Part Interaction ) | 0.0068155
Hioki | X-40-203 | THA006 | 5002727 | SUS | 3 | 1.081 | 2024-04-30 17:06 | 0 | 5 | 5 | Hioki | X-40-203 | THA005 | 6019635 | SUS | 1.0657 | 3.197 | 0.06 | 1.1042 | 0.0954 | 0 | 5 | [15 empty] | Hioki | X-40-203 | #REF! | ANOVA Table Without Operator*Part Interaction | Total | Appraisers x Trials x Sample - 1 | 89 | sumSQ(all) - X^2/nkr | 40.156 | ss/df | null | null | null | null | null | ตามหน้า sample Template คือ ค่าคงที่ | 0.25 | p operators*part----> (ANOVA Table With Operator*Part Interaction ) | 0.0068155
Hioki | X-40-203 | THA007 | 5002727 | SUS | 3 | 1.045 | 2024-04-30 17:06 | 0 | 5 | 6 | Hioki | X-40-203 | THA006 | 6019635 | SUS | 1.126 | 3.378 | 0.145 | 1.1042 | 0.0954 | 0 | 5
Hioki | X-40-203 | THA008 | 5002727 | SUS | 3 | 1.005 | 2024-04-30 17:06 | 0 | 5 | 7 | Hioki | X-40-203 | THA007 | 6019635 | SUS | 1.0063 | 3.019 | 0.247 | 1.1042 | 0.0954 | 0 | 5
Hioki | X-40-203 | THA009 | 5002727 | SUS | 3 | 0.815 | 2024-04-30 17:06 | 0 | 5 | 8 | Hioki | X-40-203 | THA008 | 6019635 | SUS | 1.018 | 3.054 | 0.035 | 1.1042 | 0.0954 | 0 | 5 | [14 empty] | Gauge R&R With and Without
Hioki | X-40-203 | THA010 | 5002727 | SUS | 3 | 2.921 | 2024-04-30 17:06 | 0 | 5 | 9 | Hioki | X-40-203 | THA009 | 6019635 | SUS | 0.95033 | 2.851 | 0.064 | 1.1042 | 0.0954 | 0 | 5
Hioki | X-40-xxx | THA001 | S059818 | SUS | 1 | 0.165 | 2024-04-30 12:06 | 0 | 5 | 10 | Hioki | X-40-203 | THA010 | 6019635 | SUS | 2.9183 | 8.755 | 0.154 | 1.1042 | 0.0954 | 0 | 5
Hioki | X-40-xxx | THA002 | S059818 | SUS | 1 | 0.949 | 2024-04-30 12:06 | 0 | 5 | [27 empty] | ลำดับเก็บค่า varcomp | mc_type | mc_code | sn | type | item | formula varcomp | varcomp | formula stdev | stdev | formula %contribution | %contribution | formula %tv | %tv | formula %tolerance | %Tolerance | formula p_value | p_value | formula actual_p_value | actual_p_value |  | mc_type | mc_code | sn | type | item | formula degree_of_freedom varcomp | estimate_of_vaiance | formula stdev stdev | stdev | formula contribution %contribution | contribution | formula tv %tv | tv | formula tolerance %Tolerance | tolerance | formula availability Resolution(ndc) stdev | availability Resolution(ndc)
Hioki | X-40-xxx | THA003 | S059818 | SUS | 1 | 0.816 | 2024-04-30 12:06 | 0 | 5 | [27 empty] | 6 | Hioki | X-40-203 | #REF! | Gauge R&R With Operator*Part Interaction | Total Gauge R&R | (varcomp Repeatability + varcomp Reproducibility) -----> (Gauge R&R With Operator*Part Interaction) | 0.0061248 | SQRT(varcomp Total Gauge R&R ) | 0.078261 | Total Gauge R&R (VarComp) / Total Variation (VarComp) | 0.012365 | Total Gauge R&R (Stdev) / Total Variation (Stdev) | 0.1112 | 6 x Total Gauge R&R (Stdev)/(USL-LSL) | 0.093914 | ตามหน้า sample Template คือ ค่าคงที่ | 0.25 | p operators*part----> (ANOVA Table With Operator*Part Interaction ) | 0.0068155 |  | Hioki | X-40-203 | #REF! | Gauge R&R | Total Gauge R&R | IF( p_value>actual_p_value, Total Gauge R&R (Gauge R&R With), Total Gauge R&R(Gauge R&R Without) | 0.0061248 | IF( p_value>actual_p_value, Total Gauge R&R (Gauge R&R With), Total Gauge R&R(Gauge R&R Without) | 0.078261 | IF( p_value>actual_p_value, Total Gauge R&R (Gauge R&R With), Total Gauge R&R(Gauge R&R Without) | 1.237% | IF( p_value>actual_p_value, Total Gauge R&R (Gauge R&R With), Total Gauge R&R(Gauge R&R Without) | 11.12% | IF( p_value>actual_p_value, Total Gauge R&R (Gauge R&R With), Total Gauge R&R(Gauge R&R Without) | 9.391% | ROUNDDOWN(1.41*stdev (Part )/stdev (Total Gauge R&R),0) | 12
Hioki | X-40-xxx | THA004 | S059818 | SUS | 1 | 0.81 | 2024-04-30 12:06 | 0 | 5 | [27 empty] | 1 | Hioki | X-40-203 | #REF! | Gauge R&R With Operator*Part Interaction | Repeatability | ms repeatability ----> (ANOVA Table With Operator*Part Interaction) | 0.0042134 | SQRT(varcomp Repeatability ) | 0.064911 | Repeatability (VarComp) / Total Variation (VarComp) | 0.0085064 | Repeatability (Stdev) / Total Variation (Stdev) | 0.09223 | 6 x Repeatability (Stdev)/(USL-LSL) | 0.077893 | ตามหน้า sample Template คือ ค่าคงที่ | 0.25 | p operators*part----> (ANOVA Table With Operator*Part Interaction ) | 0.0068155 |  | Hioki | X-40-203 | #REF! | Gauge R&R | Repeatability | IF( p_value>actual_p_value, Repeatability (Gauge R&R With), Repeatability(Gauge R&R Without) | 0.0042134 | IF( p_value>actual_p_value, Repeatability (Gauge R&R With), Repeatability(Gauge R&R Without) | 0.064911 | IF( p_value>actual_p_value, Repeatability (Gauge R&R With), Repeatability(Gauge R&R Without) | 0.8506% | IF( p_value>actual_p_value, Repeatability (Gauge R&R With), Repeatability(Gauge R&R Without) | 9.223% | IF( p_value>actual_p_value, Repeatability (Gauge R&R With), Repeatability(Gauge R&R Without) | 7.789% | ROUNDDOWN(1.41*stdev (Part )/stdev (Total Gauge R&R),0) | 12
Hioki | X-40-xxx | THA005 | S059818 | SUS | 1 | 1.005 | 2024-04-30 12:06 | 0 | 5 | [27 empty] | 5 | Hioki | X-40-203 | #REF! | Gauge R&R With Operator*Part Interaction | Reproducibility | (varcomp Operator + varcomp Operators*Part) ---> (Gauge R&R With Operator*Part Interaction) | 0.0019114 | SQRT(varcomp Reproducibility ) | 0.04372 | Reproducibility (VarComp) / Total Variation (VarComp) | 0.003859 | Reproducibility (Stdev) / Total Variation (Stdev) | 0.062121 | 6 x Reproducibility (Stdev)/(USL-LSL) | 0.052464 | ตามหน้า sample Template คือ ค่าคงที่ | 0.25 | p operators*part----> (ANOVA Table With Operator*Part Interaction ) | 0.0068155 |  | Hioki | X-40-203 | #REF! | Gauge R&R | Reproducibility | IF( p_value>actual_p_value, Reproducibility (Gauge R&R With), Reproducibility(Gauge R&R Without) | 0.0019114 | IF( p_value>actual_p_value, Reproducibility (Gauge R&R With), Reproducibility(Gauge R&R Without) | 0.04372 | IF( p_value>actual_p_value, Reproducibility (Gauge R&R With), Reproducibility(Gauge R&R Without) | 0.3859% | IF( p_value>actual_p_value, Reproducibility (Gauge R&R With), Reproducibility(Gauge R&R Without) | 6.212% | IF( p_value>actual_p_value, Reproducibility (Gauge R&R With), Reproducibility(Gauge R&R Without) | 5.246% | ROUNDDOWN(1.41*stdev (Part )/stdev (Total Gauge R&R),0) | 12
Hioki | X-40-xxx | THA006 | S059818 | SUS | 1 | 1.062 | 2024-04-30 12:06 | 0 | 5 | [27 empty] | 4 | Hioki | X-40-203 | #REF! | Gauge R&R With Operator*Part Interaction | Operator | 0 | 0 | SQRT(varcomp Operator) | 0 | Operator (VarComp) / Total Variation (VarComp) | 0 | Operator (Stdev) / Total Variation (Stdev) | 0 | 6 x Operator (Stdev)/(USL-LSL) | 0 | ตามหน้า sample Template คือ ค่าคงที่ | 0.25 | p operators*part----> (ANOVA Table With Operator*Part Interaction ) | 0.0068155 |  | Hioki | X-40-203 | #REF! | Gauge R&R | Operator | IF( p_value>actual_p_value, Operator (Gauge R&R With), Operator(Gauge R&R Without) | 0 | IF( p_value>actual_p_value, Operator (Gauge R&R With), Operator(Gauge R&R Without) | 0 | IF( p_value>actual_p_value, Operator (Gauge R&R With), Operator(Gauge R&R Without) | 0% | IF( p_value>actual_p_value, Operator (Gauge R&R With), Operator(Gauge R&R Without) | 0% | IF( p_value>actual_p_value, Operator (Gauge R&R With), Operator(Gauge R&R Without) | 0% | ROUNDDOWN(1.41*stdev (Part )/stdev (Total Gauge R&R),0) | 12
Hioki | X-40-xxx | THA007 | S059818 | SUS | 1 | 1.02 | 2024-04-30 12:06 | 0 | 5 | [27 empty] | 2 | Hioki | X-40-203 | #REF! | Gauge R&R With Operator*Part Interaction | Operators*Part | (ms operators*part - ms repeatability )/ Trials --->(ANOVA Table With Operator*Part Interaction) | 0.0019114 | SQRT(varcomp Operators*Part ) | 0.04372 | Operator*Part (VarComp) / Total Variation (VarComp) | 0.003859 | Operator*Part (Stdev) / Total Variation (Stdev) | 0.062121 | 6 x Operators*Part (Stdev)/(USL-LSL) | 0.052464 | ตามหน้า sample Template คือ ค่าคงที่ | 0.25 | p operators*part----> (ANOVA Table With Operator*Part Interaction ) | 0.0068155 |  | Hioki | X-40-203 | #REF! | Gauge R&R | InteractionINT=0 | 0 | 0 | 0 | 0 | 0 | 0% | 0 | 0% | 0 | 0% | ROUNDDOWN(1.41*stdev (Part )/stdev (Total Gauge R&R),0) | 12
Hioki | X-40-xxx | THA008 | S059818 | SUS | 1 | 0.947 | 2024-04-30 12:06 | 0 | 5 | [27 empty] | 3 | Hioki | X-40-203 | #REF! | Gauge R&R With Operator*Part Interaction | Part - To - Part | (ms part - ms operators*part)/(Appraisers* Trials) -----> (ANOVA Table With Operator*Part Interaction) | 0.4892 | SQRT(varcomp Part - To - Part ) | 0.69943 | Part-To-Part (VarComp) / Total Variation (VarComp) | 0.98763 | Part-To-Part (Stdev) / Total Variation (Stdev) | 0.9938 | 6 x Part - To - Part (Stdev)/(USL-LSL) | 0.83931 | ตามหน้า sample Template คือ ค่าคงที่ | 0.25 | p operators*part----> (ANOVA Table With Operator*Part Interaction ) | 0.0068155 |  | Hioki | X-40-203 | #REF! | Gauge R&R | Part | IF( p_value>actual_p_value, Part - To - Part (Gauge R&R With), Part - To - Part(Gauge R&R Without) | 0.4892 | IF( p_value>actual_p_value, Part - To - Part (Gauge R&R With), Part - To - Part(Gauge R&R Without) | 0.69943 | IF( p_value>actual_p_value, Part - To - Part (Gauge R&R With), Part - To - Part(Gauge R&R Without) | 98.76% | IF( p_value>actual_p_value, Part - To - Part (Gauge R&R With), Part - To - Part(Gauge R&R Without) | 99.38% | IF( p_value>actual_p_value, Part - To - Part (Gauge R&R With), Part - To - Part(Gauge R&R Without) | 83.93% | ROUNDDOWN(1.41*stdev (Part )/stdev (Total Gauge R&R),0) | 12
Hioki | X-40-xxx | THA009 | S059818 | SUS | 1 | 0.989 | 2024-04-30 12:06 | 0 | 5 | [27 empty] | 7 | Hioki | X-40-203 | #REF! | Gauge R&R With Operator*Part Interaction | Total Variation | (varcomp Total Gauge R&R + varcomp Part - To - Part) ------> (Gauge R&R With Operator*Part Interaction) | 0.49532 | SQRT(varcomp Total Variation ) | 0.70379 | Total Variation (VarComp) / Total Variation (VarComp) | 1 | Total Variation (Stdev) / Total Variation (Stdev) | 1 | 6 x Total Variation (Stdev)/(USL-LSL) | 0.84455 | ตามหน้า sample Template คือ ค่าคงที่ | 0.25 | p operators*part----> (ANOVA Table With Operator*Part Interaction ) | 0.0068155 |  | Hioki | X-40-203 | #REF! | Gauge R&R | Total Variation | IF( p_value>actual_p_value, Total Variation (Gauge R&R With), Total Variation(Gauge R&R Without) | 0.49532 | IF( p_value>actual_p_value, Total Variation (Gauge R&R With), Total Variation(Gauge R&R Without) | 0.70379 | IF( p_value>actual_p_value, Total Variation (Gauge R&R With), Total Variation(Gauge R&R Without) | 100% | IF( p_value>actual_p_value, Total Variation (Gauge R&R With), Total Variation(Gauge R&R Without) | 100% | IF( p_value>actual_p_value, Total Variation (Gauge R&R With), Total Variation(Gauge R&R Without) | 84.45% | ROUNDDOWN(1.41*stdev (Part )/stdev (Total Gauge R&R),0) | 12
Hioki | X-40-xxx | THA010 | S059818 | SUS | 1 | 2.906 | 2024-04-30 12:06 | 0 | 5 | [27 empty] | 4 | Hioki | X-40-203 | #REF! | Gauge R&R Without Operator*Part Interaction | Total Gauge R&R | Total Gauge R&R + Repeatability -----> (Gauge R&R Without Operator*Part Interaction) | 0.0055367 | SQRT(varcomp Total Gauge R&R ) | 0.074409 | Total Gauge R&R (VarComp) / Total Variation (VarComp) | 0.01118 | Total Gauge R&R (Stdev) / Total Variation (Stdev) | 0.10574 | 6 x Total Gauge R&R (Stdev)/(USL-LSL) | 0.089291 | ตามหน้า sample Template คือ ค่าคงที่ | 0.25 | p operators*part----> (ANOVA Table With Operator*Part Interaction ) | 0.0068155
Hioki | X-40-xxx | THA001 | S059818 | SUS | 2 | 0.156 | 2024-04-30 15:06 | 0 | 5 | [27 empty] | 1 | Hioki | X-40-203 | #REF! | Gauge R&R Without Operator*Part Interaction | Repeatability | ss repeatability/ df repeatability -----> (ANOVA Table Without Operator*Part Interaction) | 0.0055367 | SQRT(varcomp Repeatability ) | 0.074409 | Repeatability (VarComp) / Total Variation (VarComp) | 0.01118 | Repeatability (Stdev) / Total Variation (Stdev) | 0.10574 | 6 x Repeatability (Stdev)/(USL-LSL) | 0.089291 | ตามหน้า sample Template คือ ค่าคงที่ | 0.25 | p operators*part----> (ANOVA Table With Operator*Part Interaction ) | 0.0068155
Hioki | X-40-xxx | THA002 | S059818 | SUS | 2 | 0.992 | 2024-04-30 15:06 | 0 | 5 | [27 empty] | 3 | Hioki | X-40-203 | #REF! | Gauge R&R Without Operator*Part Interaction | Reproducibility | เท่ากับ Operator | 0 | SQRT(varcomp Reproducibility ) | 0 | Reproducibility (VarComp) / Total Variation (VarComp) | 0 | Reproducibility (Stdev) / Total Variation (Stdev) | 0 | 6 x Reproducibility (Stdev)/(USL-LSL) | 0 | ตามหน้า sample Template คือ ค่าคงที่ | 0.25 | p operators*part----> (ANOVA Table With Operator*Part Interaction ) | 0.0068155
Hioki | X-40-xxx | THA003 | S059818 | SUS | 2 | 0.828 | 2024-04-30 15:06 | 0 | 5 | [27 empty] | 2 | Hioki | X-40-203 | #REF! | Gauge R&R Without Operator*Part Interaction | Operator | IF((ms operators - ms repeatability)/( Sample * Trials)<0,0,(ms operators - ms repeatability)/( Sample * Trials) -------> (ANOVA Table Without Operator*Part Interaction) | 0 | SQRT(varcomp Operator) | 0 | Operator (VarComp) / Total Variation (VarComp) | 0 | Operator (Stdev) / Total Variation (Stdev) | 0 | 6 x Operator (Stdev)/(USL-LSL) | 0 | ตามหน้า sample Template คือ ค่าคงที่ | 0.25 | p operators*part----> (ANOVA Table With Operator*Part Interaction ) | 0.0068155
Hioki | X-40-xxx | THA004 | S059818 | SUS | 2 | 1.058 | 2024-04-30 15:06 | 0 | 5 | [27 empty] | 3 | Hioki | X-40-203 | #REF! | Gauge R&R Without Operator*Part Interaction | Part - To - Part | (ms part- ms repeatability)/(Appraisers x Trials) ----> (ANOVA Table Without Operator*Part Interaction) | 0.48969 | SQRT(varcomp Part - To - Part ) | 0.69978 | Part-To-Part (VarComp) / Total Variation (VarComp) | 0.98882 | Part-To-Part (Stdev) / Total Variation (Stdev) | 0.99439 | 6 x Part - To - Part (Stdev)/(USL-LSL) | 0.83973 | ตามหน้า sample Template คือ ค่าคงที่ | 0.25 | p operators*part----> (ANOVA Table With Operator*Part Interaction ) | 0.0068155
Hioki | X-40-xxx | THA005 | S059818 | SUS | 2 | 1.032 | 2024-04-30 15:06 | 0 | 5 | [27 empty] | 5 | Hioki | X-40-203 | #REF! | Gauge R&R Without Operator*Part Interaction | Total Variation | Total Gauge R&R + Part - To - Part ----> (Gauge R&R Without Operator*Part Interaction) | 0.49522 | SQRT(varcomp Total Variation ) | 0.70372 | Total Variation (VarComp) / Total Variation (VarComp) | 1 | Total Variation (Stdev) / Total Variation (Stdev) | 1 | 6 x Total Variation (Stdev)/(USL-LSL) | 0.84446 | ตามหน้า sample Template คือ ค่าคงที่ | 0.25 | p operators*part----> (ANOVA Table With Operator*Part Interaction ) | 0.0068155
Hioki | X-40-xxx | THA006 | S059818 | SUS | 2 | 1.113 | 2024-04-30 15:06 | 0 | 5
Hioki | X-40-xxx | THA007 | S059818 | SUS | 2 | 1.019 | 2024-04-30 15:06 | 0 | 5
Hioki | X-40-xxx | THA008 | S059818 | SUS | 2 | 0.947 | 2024-04-30 15:06 | 0 | 5
Hioki | X-40-xxx | THA009 | S059818 | SUS | 2 | 0.989 | 2024-04-30 15:06 | 0 | 5
Hioki | X-40-xxx | THA010 | S059818 | SUS | 2 | 2.957 | 2024-04-30 15:06 | 0 | 5
Hioki | X-40-xxx | THA001 | S059818 | SUS | 3 | 0.115 | 2024-04-30 17:06 | 0 | 5
Hioki | X-40-xxx | THA002 | S059818 | SUS | 3 | 0.987 | 2024-04-30 17:06 | 0 | 5
Hioki | X-40-xxx | THA003 | S059818 | SUS | 3 | 0.828 | 2024-04-30 17:06 | 0 | 5
Hioki | X-40-xxx | THA004 | S059818 | SUS | 3 | 1.049 | 2024-04-30 17:06 | 0 | 5
Hioki | X-40-xxx | THA005 | S059818 | SUS | 3 | 1.001 | 2024-04-30 17:06 | 0 | 5
Hioki | X-40-xxx | THA006 | S059818 | SUS | 3 | 1.188 | 2024-04-30 17:06 | 0 | 5
Hioki | X-40-xxx | THA007 | S059818 | SUS | 3 | 0.829 | 2024-04-30 17:06 | 0 | 5
Hioki | X-40-xxx | THA008 | S059818 | SUS | 3 | 0.826 | 2024-04-30 17:06 | 0 | 5
Hioki | X-40-xxx | THA009 | S059818 | SUS | 3 | 0.961 | 2024-04-30 17:06 | 0 | 5
Hioki | X-40-xxx | THA010 | S059818 | SUS | 3 | 2.865 | 2024-04-30 17:06 | 0 | 5
Hioki | X-40-xxx | THA001 | 6019635 | SUS | 1 | 0.102 | 2024-04-30 12:06 | 0 | 5
Hioki | X-40-xxx | THA002 | 6019635 | SUS | 1 | 0.806 | 2024-04-30 12:06 | 0 | 5
Hioki | X-40-xxx | THA003 | 6019635 | SUS | 1 | 0.857 | 2024-04-30 12:06 | 0 | 5
Hioki | X-40-xxx | THA004 | 6019635 | SUS | 1 | 1.078 | 2024-04-30 12:06 | 0 | 5
Hioki | X-40-xxx | THA005 | 6019635 | SUS | 1 | 1.03 | 2024-04-30 12:06 | 0 | 5
Hioki | X-40-xxx | THA006 | 6019635 | SUS | 1 | 1.199 | 2024-04-30 12:06 | 0 | 5
Hioki | X-40-xxx | THA007 | 6019635 | SUS | 1 | 0.884 | 2024-04-30 12:06 | 0 | 5
Hioki | X-40-xxx | THA008 | 6019635 | SUS | 1 | 1.035 | 2024-04-30 12:06 | 0 | 5
Hioki | X-40-xxx | THA009 | 6019635 | SUS | 1 | 0.937 | 2024-04-30 12:06 | 0 | 5
Hioki | X-40-xxx | THA010 | 6019635 | SUS | 1 | 2.824 | 2024-04-30 12:06 | 0 | 5
Hioki | X-40-xxx | THA001 | 6019635 | SUS | 2 | 0.106 | 2024-04-30 15:06 | 0 | 5
Hioki | X-40-xxx | THA002 | 6019635 | SUS | 2 | 0.869 | 2024-04-30 15:06 | 0 | 5
Hioki | X-40-xxx | THA003 | 6019635 | SUS | 2 | 0.832 | 2024-04-30 15:06 | 0 | 5
Hioki | X-40-xxx | THA004 | 6019635 | SUS | 2 | 1.187 | 2024-04-30 15:06 | 0 | 5
Hioki | X-40-xxx | THA005 | 6019635 | SUS | 2 | 1.077 | 2024-04-30 15:06 | 0 | 5
Hioki | X-40-xxx | THA006 | 6019635 | SUS | 2 | 1.054 | 2024-04-30 15:06 | 0 | 5
Hioki | X-40-xxx | THA007 | 6019635 | SUS | 2 | 1.131 | 2024-04-30 15:06 | 0 | 5
Hioki | X-40-xxx | THA008 | 6019635 | SUS | 2 | 1.019 | 2024-04-30 15:06 | 0 | 5
Hioki | X-40-xxx | THA009 | 6019635 | SUS | 2 | 0.925 | 2024-04-30 15:06 | 0 | 5
Hioki | X-40-xxx | THA010 | 6019635 | SUS | 2 | 2.978 | 2024-04-30 15:06 | 0 | 5
Hioki | X-40-xxx | THA001 | 6019635 | SUS | 3 | 0.113 | 2024-04-30 17:06 | 0 | 5
Hioki | X-40-xxx | THA002 | 6019635 | SUS | 3 | 0.907 | 2024-04-30 17:06 | 0 | 5
Hioki | X-40-xxx | THA003 | 6019635 | SUS | 3 | 0.829 | 2024-04-30 17:06 | 0 | 5
Hioki | X-40-xxx | THA004 | 6019635 | SUS | 3 | 1.187 | 2024-04-30 17:06 | 0 | 5
Hioki | X-40-xxx | THA005 | 6019635 | SUS | 3 | 1.09 | 2024-04-30 17:06 | 0 | 5
Hioki | X-40-xxx | THA006 | 6019635 | SUS | 3 | 1.125 | 2024-04-30 17:06 | 0 | 5
Hioki | X-40-xxx | THA007 | 6019635 | SUS | 3 | 1.004 | 2024-04-30 17:06 | 0 | 5
Hioki | X-40-xxx | THA008 | 6019635 | SUS | 3 | 1 | 2024-04-30 17:06 | 0 | 5
Hioki | X-40-xxx | THA009 | 6019635 | SUS | 3 | 0.989 | 2024-04-30 17:06 | 0 | 5
Hioki | X-40-xxx | THA010 | 6019635 | SUS | 3 | 2.953 | 2024-04-30 17:06 | 0 | 5
Syscom | Y-40-111 | THA41420DUB17J2AM | 1 | CH1 |  | 0.1786 | 2024-05-03 08:30 | 0 | 5
Syscom | Y-40-111 | THA41420DUB17J2AM | 1 | CH1 |  | 0.2786 | 2024-05-03 09:30 | 0 | 5
Syscom | Y-40-111 | THA41420DUB17J2AM | 1 | CH1 |  | 0.3786 | 2024-05-03 10:30 | 0 | 5
Syscom | Y-40-xxx | XXXXXXXXXXXXXXXX | 2 | CH1 |  | 0.1786 | 2024-05-03 08:30 | 0 | 5
Syscom | Y-40-xxx | XXXXXXXXXXXXXXXX | 2 | CH1 |  | 0.2786 | 2024-05-03 09:30 | 0 | 5
Syscom | Y-40-xxx | XXXXXXXXXXXXXXXX | 2 | CH1 |  | 0.3786 | 2024-05-03 10:30 | 0 | 5
Syscom | Y-40-xxx | XXXXXXXXXXXXXXXX | 3 | CH1 |  | 0.1786 | 2024-05-03 08:30 | 0 | 5
Syscom | Y-40-xxx | XXXXXXXXXXXXXXXX | 3 | CH1 |  | 0.2786 | 2024-05-03 09:30 | 0 | 5
Syscom | Y-40-xxx | XXXXXXXXXXXXXXXX | 3 | CH1 |  | 0.3786 | 2024-05-03 10:30 | 0 | 5
FCT | T2-40-101 | THA322500C01Y701Z | 1 | DFET::VDROP_SDA |  | -0.38539 | 2024-04-22 15:29 | -0.7 | -0.3
FCT | T2-40-101 | THA322500C01Y701Z | 1 | DFET::VDROP_SCL |  | -0.38509 | 2024-04-22 15:29 | -0.7 | -0.3
FCT | T2-40-101 | THA322500C01Y701Z | 1 | DFET::VDROP_INTB |  | -0.38724 | 2024-04-22 15:29 | -0.7 | -0.3
FCT | T2-40-101 | THA322500C01Y701Z | 1 | C1 |  | 1.1329 | 2024-04-22 15:29 | 0.7 | 1.3
FCT | T2-40-101 | THA322500C01Y701Z | 1 | DFET::VDD_ACTIVE |  | 475.4345 | 2024-04-22 15:29 | 300 | 623
FCT | T2-40-101 | THA322500C01Y701Z | 1 | DFET::VDD_SLEEP |  | 9.2985 | 2024-04-22 15:29 | 0.2 | 12
FCT | T2-40-101 | THA322500C01Y701Z | 1 | DFET::VDROP_SDA |  | -0.38539 | 2024-04-22 17:29 | -0.7 | -0.3
FCT | T2-40-101 | THA322500C01Y701Z | 1 | DFET::VDROP_SCL |  | -0.38509 | 2024-04-22 17:29 | -0.7 | -0.3
FCT | T2-40-101 | THA322500C01Y701Z | 1 | DFET::VDROP_INTB |  | -0.38724 | 2024-04-22 17:29 | -0.7 | -0.3
FCT | T2-40-101 | THA322500C01Y701Z | 1 | C1 |  | 1.1329 | 2024-04-22 17:29 | 0.7 | 1.3
FCT | T2-40-101 | THA322500C01Y701Z | 1 | DFET::VDD_ACTIVE |  | 475.4345 | 2024-04-22 17:29 | 300 | 623
FCT | T2-40-101 | THA322500C01Y701Z | 1 | DFET::VDD_SLEEP |  | 9.2985 | 2024-04-22 17:29 | 0.2 | 12
FCT | T2-40-101 | THA322500C01Y701Z | 1 | DFET::VDROP_SDA |  | -0.38539 | 2024-04-22 20:29 | -0.7 | -0.3
FCT | T2-40-101 | THA322500C01Y701Z | 1 | DFET::VDROP_SCL |  | -0.38509 | 2024-04-22 20:29 | -0.7 | -0.3
FCT | T2-40-101 | THA322500C01Y701Z | 1 | DFET::VDROP_INTB |  | -0.38724 | 2024-04-22 20:29 | -0.7 | -0.3
FCT | T2-40-101 | THA322500C01Y701Z | 1 | C1 |  | 1.1329 | 2024-04-22 20:29 | 0.7 | 1.3
FCT | T2-40-101 | THA322500C01Y701Z | 1 | DFET::VDD_ACTIVE |  | 475.4345 | 2024-04-22 20:29 | 300 | 623
FCT | T2-40-101 | THA322500C01Y701Z | 1 | DFET::VDD_SLEEP |  | 9.2985 | 2024-04-22 20:29 | 0.2 | 12
FCT | T2-40-101 | THA322500C01Y701Z | 2 | DFET::VDROP_SDA |  | -0.38539 | 2024-04-22 15:29 | -0.7 | -0.3
FCT | T2-40-xxx | XXXXXXXXXXXXXXXX | 2 | DFET::VDROP_SCL |  | -0.38509 | 2024-04-22 15:29 | -0.7 | -0.3
FCT | T2-40-xxx | XXXXXXXXXXXXXXXX | 2 | DFET::VDROP_INTB |  | -0.38724 | 2024-04-22 15:29 | -0.7 | -0.3
FCT | T2-40-xxx | XXXXXXXXXXXXXXXX | 2 | C1 |  | 1.1329 | 2024-04-22 15:29 | 0.7 | 1.3
FCT | T2-40-xxx | XXXXXXXXXXXXXXXX | 2 | DFET::VDD_ACTIVE |  | 475.4345 | 2024-04-22 15:29 | 300 | 623
FCT | T2-40-xxx | XXXXXXXXXXXXXXXX | 2 | DFET::VDD_SLEEP |  | 9.2985 | 2024-04-22 15:29 | 0.2 | 12
FCT | T2-40-xxx | XXXXXXXXXXXXXXXX | 2 | DFET::VDROP_SDA |  | -0.38539 | 2024-04-22 17:29 | -0.7 | -0.3
FCT | T2-40-xxx | XXXXXXXXXXXXXXXX | 2 | DFET::VDROP_SCL |  | -0.38509 | 2024-04-22 17:29 | -0.7 | -0.3
FCT | T2-40-xxx | XXXXXXXXXXXXXXXX | 2 | DFET::VDROP_INTB |  | -0.38724 | 2024-04-22 17:29 | -0.7 | -0.3
FCT | T2-40-xxx | XXXXXXXXXXXXXXXX | 2 | C1 |  | 1.1329 | 2024-04-22 17:29 | 0.7 | 1.3
FCT | T2-40-xxx | XXXXXXXXXXXXXXXX | 2 | DFET::VDD_ACTIVE |  | 475.4345 | 2024-04-22 17:29 | 300 | 623
FCT | T2-40-xxx | XXXXXXXXXXXXXXXX | 2 | DFET::VDD_SLEEP |  | 9.2985 | 2024-04-22 17:29 | 0.2 | 12
FCT | T2-40-xxx | XXXXXXXXXXXXXXXX | 2 | DFET::VDROP_SDA |  | -0.38539 | 2024-04-22 20:29 | -0.7 | -0.3
FCT | T2-40-xxx | XXXXXXXXXXXXXXXX | 2 | DFET::VDROP_SCL |  | -0.38509 | 2024-04-22 20:29 | -0.7 | -0.3
FCT | T2-40-xxx | XXXXXXXXXXXXXXXX | 2 | DFET::VDROP_INTB |  | -0.38724 | 2024-04-22 20:29 | -0.7 | -0.3
FCT | T2-40-xxx | XXXXXXXXXXXXXXXX | 2 | C1 |  | 1.1329 | 2024-04-22 20:29 | 0.7 | 1.3
FCT | T2-40-xxx | XXXXXXXXXXXXXXXX | 2 | DFET::VDD_ACTIVE |  | 475.4345 | 2024-04-22 20:29 | 300 | 623
FCT | T2-40-xxx | XXXXXXXXXXXXXXXX | 2 | DFET::VDD_SLEEP |  | 9.2985 | 2024-04-22 20:29 | 0.2 | 12
FCT | T2-40-xxx | XXXXXXXXXXXXXXXX | 3 | DFET::VDROP_SDA |  | -0.38539 | 2024-04-22 15:29 | -0.7 | -0.3
FCT | T2-40-xxx | XXXXXXXXXXXXXXXX | 3 | DFET::VDROP_SCL |  | -0.38509 | 2024-04-22 15:29 | -0.7 | -0.3
FCT | T2-40-xxx | XXXXXXXXXXXXXXXX | 3 | DFET::VDROP_INTB |  | -0.38724 | 2024-04-22 15:29 | -0.7 | -0.3
FCT | T2-40-xxx | XXXXXXXXXXXXXXXX | 3 | C1 |  | 1.1329 | 2024-04-22 15:29 | 0.7 | 1.3
FCT | T2-40-xxx | XXXXXXXXXXXXXXXX | 3 | DFET::VDD_ACTIVE |  | 475.4345 | 2024-04-22 15:29 | 300 | 623
FCT | T2-40-xxx | XXXXXXXXXXXXXXXX | 3 | DFET::VDD_SLEEP |  | 9.2985 | 2024-04-22 15:29 | 0.2 | 12
FCT | T2-40-xxx | XXXXXXXXXXXXXXXX | 3 | DFET::VDROP_SDA |  | -0.38539 | 2024-04-22 17:29 | -0.7 | -0.3
FCT | T2-40-xxx | XXXXXXXXXXXXXXXX | 3 | DFET::VDROP_SCL |  | -0.38509 | 2024-04-22 17:29 | -0.7 | -0.3
FCT | T2-40-xxx | XXXXXXXXXXXXXXXX | 3 | DFET::VDROP_INTB |  | -0.38724 | 2024-04-22 17:29 | -0.7 | -0.3
FCT | T2-40-xxx | XXXXXXXXXXXXXXXX | 3 | C1 |  | 1.1329 | 2024-04-22 17:29 | 0.7 | 1.3
FCT | T2-40-xxx | XXXXXXXXXXXXXXXX | 3 | DFET::VDD_ACTIVE |  | 475.4345 | 2024-04-22 17:29 | 300 | 623
FCT | T2-40-xxx | XXXXXXXXXXXXXXXX | 3 | DFET::VDD_SLEEP |  | 9.2985 | 2024-04-22 17:29 | 0.2 | 12
FCT | T2-40-xxx | XXXXXXXXXXXXXXXX | 3 | DFET::VDROP_SDA |  | -0.38539 | 2024-04-22 20:29 | -0.7 | -0.3
FCT | T2-40-xxx | XXXXXXXXXXXXXXXX | 3 | DFET::VDROP_SCL |  | -0.38509 | 2024-04-22 20:29 | -0.7 | -0.3
FCT | T2-40-xxx | XXXXXXXXXXXXXXXX | 3 | DFET::VDROP_INTB |  | -0.38724 | 2024-04-22 20:29 | -0.7 | -0.3
FCT | T2-40-xxx | XXXXXXXXXXXXXXXX | 3 | C1 |  | 1.1329 | 2024-04-22 20:29 | 0.7 | 1.3
FCT | T2-40-xxx | XXXXXXXXXXXXXXXX | 3 | DFET::VDD_ACTIVE |  | 475.4345 | 2024-04-22 20:29 | 300 | 623
FCT | T2-40-xxx | XXXXXXXXXXXXXXXX | 3 | DFET::VDD_SLEEP |  | 9.2985 | 2024-04-22 20:29 | 0.2 | 12

## Sheet1
Detail | Box | MC Auto | Deviation from Box (MC Auto) | MC Improvement | Deviation from Box (MC Improvement)
Total time/lot | 9.6 | 12.29 | 2.69 | 11.52 | 1.92
Total cost man power Bath/Year | 999600 | 199920 | -799680 | 199920 | -799680
Total cost cycle time MC Bath/Year | 982800 | 575640 | -407160 | 561600 | -421200
Sum | 1982400 | 775650 | -1206750 | 761520 | -1220880
Detail | Model :Box | Model: MC Auto | Model : Auto(ideas)
Cost : Bath/Year | 1982400 | -1206750 | -1220880
Detail | Box | MC Auto | Deviation from Box (MC Auto) | MC Improvement | Deviation from Box (MC Improvement)
Total time hr./lot | 9.6 | 12.29 | 2.69 | 11.52 | 1.92
Total cost man power Bath/Year | 999600 | 199920 | -799680 | 199920 | -799680
Total cost cycle time MC Bath/Year | 982800 | 575640 | -407160 | 561600 | -421200
Sum | 1982400 | 775650 | -1206750 | 761520 | -1220880
Total cost | 1982400 | 775650 | -1206750 | 761520 | -1220880
Cost Savings | - | 1206840 | - | 1220880 | -
Breakeven Point | - | 1 year and 8 months. | - | 1 year and 7 months. | -